## Ctes
Velocidad teórica de propagación de ondas mecánicas en aguas poco profundas
Tecnología Educativa sa |  |  |  | Adrián Beccar Varela 658 - CC 19 Suc 16 (5016) Córdoba - Argentina Telefax (+54) (351) 4 617 007 rot. Www.tesa.com.ar
Definición de Constantes
Cálculos
w^2 |  | Velocidad Angular ^2 | [rad^2/s^2] | ( g k + T k^3 / rho) tgh (k h)
f |  | Frecuencia | [s^-1] | w / (2 pi)
V |  | Velocidad de la Onda | [m/s] | lamda * f
Constantes
g | 9.81 | Aceleración de la gravedad | [m/s^2]
pi | 3.1416 | Cte
sigma | 0.027 | Tensión superficial | [N/m]
rho | 1000 | Densidad | [kg/m^3]
VELOCIDAD vs FRECUENCIA
Parámetro
h1 | 0.02 | Profundidad | [m]
h2 | 0.01 | Profundidad | [m]
h3 | 0.005 | Profundidad | [m]
h4 | 0.002 | Profundidad | [m]
Variable
lamda mín | 0.01 | Longitud de Onda Mínima | [m]
lamda máx | 0.12 | Longitud de Onda Máxima | [m]
Note on B12: .: Carga aquí las constantes fundamentales
Note on B13: .: Carga aquí las constantes fundamentales
Note on B14: .: Carga aquí las constantes fundamentales
Note on B15: .: Carga aquí las constantes fundamentales
Note on B19: .: Ingresa aquí la profundidade que te interesa graficar
Note on B20: .: Ingresa aquí la profundidade que te interesa graficar
Note on B21: .: Ingresa aquí la profundidade que te interesa graficar
Note on B22: .: Ingresa aquí la profundidade que te interesa graficar
Note on B25: .: Ingresa aquí el rango de longitudes de onda que quieres graficar
Note on B26: .: Ingresa aquí el rango de longitudes de onda que quieres graficar

## Tabla_V_vs_f
Velocidad teórica de propagación de ondas mecánicas en aguas poco profundas
TABLA V vs f
aux1 | aux2 | lamda | k = 2 pi / lamda | Comp Gravitatoria = g k | Comp Tensión Sup = T k^3 / rho | Factor de Profundidad = tgh (k h) | w^2 | w | f | V¦0.02 | V¦0.01 | V¦0.005 | V¦0.002
1 | 1 | 0.010341 | 607.6268 | 5960.8192 | 6057.2372 | 1 | 12018.0564 | 109.6269 | 17.4476 | 0.18042
1 | 1 | 0.010341 | 607.6268 | 5960.8192 | 6057.2372 | 0.99999 | 12017.9296 | 109.6263 | 17.4475 |  | 0.18042
1 | 1 | 0.010341 | 607.6268 | 5960.8192 | 6057.2372 | 0.99542 | 11962.9784 | 109.3754 | 17.4076 |  |  | 0.18
1 | 1 | 0.010341 | 607.6268 | 5960.8192 | 6057.2372 | 0.83825 | 10074.1178 | 100.3699 | 15.9743 |  |  |  | 0.16518
2 | 4 | 0.011362 | 552.9901 | 5424.8327 | 4565.7885 | 1 | 9990.6212 | 99.9531 | 15.908 | 0.18075
2 | 4 | 0.011362 | 552.9901 | 5424.8327 | 4565.7885 | 0.99997 | 9990.3069 | 99.9515 | 15.9077 |  | 0.18075
2 | 4 | 0.011362 | 552.9901 | 5424.8327 | 4565.7885 | 0.9921 | 9911.6811 | 99.5574 | 15.845 |  |  | 0.18003
2 | 4 | 0.011362 | 552.9901 | 5424.8327 | 4565.7885 | 0.80264 | 8018.8407 | 89.548 | 14.252 |  |  |  | 0.16193
3 | 9 | 0.013065 | 480.9179 | 4717.8047 | 3003.1473 | 1 | 7720.9519 | 87.8689 | 13.9847 | 0.18271
3 | 9 | 0.013065 | 480.9179 | 4717.8047 | 3003.1473 | 0.99987 | 7719.9252 | 87.8631 | 13.9838 |  | 0.1827
3 | 9 | 0.013065 | 480.9179 | 4717.8047 | 3003.1473 | 0.98382 | 7596.0488 | 87.1553 | 13.8712 |  |  | 0.18123
3 | 9 | 0.013065 | 480.9179 | 4717.8047 | 3003.1473 | 0.74509 | 5752.8398 | 75.8475 | 12.0715 |  |  |  | 0.15771
4 | 16 | 0.015449 | 406.7081 | 3989.8068 | 1816.4036 | 1 | 5806.2094 | 76.1985 | 12.1273 | 0.18735
4 | 16 | 0.015449 | 406.7081 | 3989.8068 | 1816.4036 | 0.99941 | 5802.8049 | 76.1761 | 12.1238 |  | 0.1873
4 | 16 | 0.015449 | 406.7081 | 3989.8068 | 1816.4036 | 0.96632 | 5610.67 | 74.9044 | 11.9214 |  |  | 0.18417
4 | 16 | 0.015449 | 406.7081 | 3989.8068 | 1816.4036 | 0.67147 | 3898.6992 | 62.4396 | 9.9375 |  |  |  | 0.15352
5 | 25 | 0.018514 | 339.3769 | 3329.287 | 1055.3838 | 1 | 4384.6596 | 66.2168 | 10.5387 | 0.19511
5 | 25 | 0.018514 | 339.3769 | 3329.287 | 1055.3838 | 0.99775 | 4374.7924 | 66.1422 | 10.5268 |  | 0.19489
5 | 25 | 0.018514 | 339.3769 | 3329.287 | 1055.3838 | 0.93502 | 4099.748 | 64.0293 | 10.1906 |  |  | 0.18867
5 | 25 | 0.018514 | 339.3769 | 3329.287 | 1055.3838 | 0.59071 | 2590.0627 | 50.8927 | 8.0998 |  |  |  | 0.14996
6 | 36 | 0.02226 | 282.2634 | 2769.0036 | 607.1938 | 0.99998 | 3376.1131 | 58.1043 | 9.2476 | 0.20585
6 | 36 | 0.02226 | 282.2634 | 2769.0036 | 607.1938 | 0.99296 | 3352.4171 | 57.9001 | 9.2151 |  | 0.20513
6 | 36 | 0.02226 | 282.2634 | 2769.0036 | 607.1938 | 0.88777 | 2997.2984 | 54.7476 | 8.7133 |  |  | 0.19396
6 | 36 | 0.02226 | 282.2634 | 2769.0036 | 607.1938 | 0.51133 | 1726.3455 | 41.5493 | 6.6128 |  |  |  | 0.1472
7 | 49 | 0.026687 | 235.4378 | 2309.6445 | 352.3645 | 0.99984 | 2661.5763 | 51.5905 | 8.2109 | 0.21913
7 | 49 | 0.026687 | 235.4378 | 2309.6445 | 352.3645 | 0.98213 | 2614.4367 | 51.1316 | 8.1378 |  | 0.21718
7 | 49 | 0.026687 | 235.4378 | 2309.6445 | 352.3645 | 0.82656 | 2200.3186 | 46.9076 | 7.4656 |  |  | 0.19924
7 | 49 | 0.026687 | 235.4378 | 2309.6445 | 352.3645 | 0.43891 | 1168.373 | 34.1815 | 5.4401 |  |  |  | 0.14518
8 | 64 | 0.031796 | 197.6118 | 1938.5722 | 208.3544 | 0.99926 | 2145.3423 | 46.3178 | 7.3717 | 0.23439
8 | 64 | 0.031796 | 197.6118 | 1938.5722 | 208.3544 | 0.9623 | 2065.9893 | 45.4532 | 7.2341 |  | 0.23001
8 | 64 | 0.031796 | 197.6118 | 1938.5722 | 208.3544 | 0.75653 | 1624.2219 | 40.3016 | 6.4142 |  |  | 0.20394
8 | 64 | 0.031796 | 197.6118 | 1938.5722 | 208.3544 | 0.37585 | 806.9326 | 28.4066 | 4.521 |  |  |  | 0.14375
9 | 81 | 0.037585 | 167.1725 | 1639.9618 | 126.1415 | 0.99751 | 1761.7036 | 41.9727 | 6.6801 | 0.25107
9 | 81 | 0.037585 | 167.1725 | 1639.9618 | 126.1415 | 0.93178 | 1645.6185 | 40.5662 | 6.4563 |  | 0.24266
9 | 81 | 0.037585 | 167.1725 | 1639.9618 | 126.1415 | 0.68361 | 1207.328 | 34.7466 | 5.5301 |  |  | 0.20785
9 | 81 | 0.037585 | 167.1725 | 1639.9618 | 126.1415 | 0.32242 | 569.426 | 23.8626 | 3.7978 |  |  |  | 0.14274
10 | 100 | 0.044056 | 142.6194 | 1399.096 | 78.3248 | 0.99336 | 1467.6137 | 38.3094 | 6.0971 | 0.26861
10 | 100 | 0.044056 | 142.6194 | 1399.096 | 78.3248 | 0.89088 | 1316.2104 | 36.2796 | 5.7741 |  | 0.25438
10 | 100 | 0.044056 | 142.6194 | 1399.096 | 78.3248 | 0.61262 | 905.0903 | 30.0847 | 4.7881 |  |  | 0.21094
10 | 100 | 0.044056 | 142.6194 | 1399.096 | 78.3248 | 0.27775 | 410.3487 | 20.2571 | 3.224 |  |  |  | 0.14204
11 | 121 | 0.051207 | 122.7009 | 1203.6963 | 49.8778 | 0.98533 | 1235.1897 | 35.1453 | 5.5935 | 0.28643
11 | 121 | 0.051207 | 122.7009 | 1203.6963 | 49.8778 | 0.84171 | 1055.1454 | 32.483 | 5.1698 |  | 0.26473
11 | 121 | 0.051207 | 122.7009 | 1203.6963 | 49.8778 | 0.54659 | 685.1904 | 26.1761 | 4.1661 |  |  | 0.21333
11 | 121 | 0.051207 | 122.7009 | 1203.6963 | 49.8778 | 0.24059 | 301.5993 | 17.3666 | 2.764 |  |  |  | 0.14154
12 | 144 | 0.05904 | 106.4223 | 1044.0029 | 32.5433 | 0.97206 | 1046.4711 | 32.3492 | 5.1485 | 0.30397
12 | 144 | 0.05904 | 106.4223 | 1044.0029 | 32.5433 | 0.78727 | 847.5378 | 29.1125 | 4.6334 |  | 0.27356
12 | 144 | 0.05904 | 106.4223 | 1044.0029 | 32.5433 | 0.48699 | 524.2711 | 22.897 | 3.6442 |  |  | 0.21515
12 | 144 | 0.05904 | 106.4223 | 1044.0029 | 32.5433 | 0.20969 | 225.7385 | 15.0246 | 2.3912 |  |  |  | 0.14118
13 | 169 | 0.067554 | 93.0098 | 912.426 | 21.7245 | 0.9527 | 889.9623 | 29.8322 | 4.7479 | 0.32074
13 | 169 | 0.067554 | 93.0098 | 912.426 | 21.7245 | 0.73064 | 682.5273 | 26.1252 | 4.1579 |  | 0.28089
13 | 169 | 0.067554 | 93.0098 | 912.426 | 21.7245 | 0.43419 | 405.5991 | 20.1395 | 3.2053 |  |  | 0.21653
13 | 169 | 0.067554 | 93.0098 | 912.426 | 21.7245 | 0.1839 | 171.7933 | 13.107 | 2.086 |  |  |  | 0.14092
14 | 196 | 0.076749 | 81.8666 | 803.1116 | 14.8144 | 0.9271 | 758.2982 | 27.5372 | 4.3827 | 0.33637
14 | 196 | 0.076749 | 81.8666 | 803.1116 | 14.8144 | 0.67434 | 551.5629 | 23.4854 | 3.7378 |  | 0.28687
14 | 196 | 0.076749 | 81.8666 | 803.1116 | 14.8144 | 0.38791 | 317.2786 | 17.8123 | 2.8349 |  |  | 0.21758
14 | 196 | 0.076749 | 81.8666 | 803.1116 | 14.8144 | 0.16229 | 132.7376 | 11.5212 | 1.8336 |  |  |  | 0.14073
15 | 225 | 0.086625 | 72.533 | 711.5488 | 10.3032 | 0.89582 | 646.6519 | 25.4294 | 4.0472 | 0.35059
15 | 225 | 0.086625 | 72.533 | 711.5488 | 10.3032 | 0.6202 | 447.6926 | 21.1587 | 3.3675 |  | 0.29171
15 | 225 | 0.086625 | 72.533 | 711.5488 | 10.3032 | 0.34756 | 250.8864 | 15.8394 | 2.5209 |  |  | 0.21837
15 | 225 | 0.086625 | 72.533 | 711.5488 | 10.3032 | 0.14406 | 103.9878 | 10.1974 | 1.623 |  |  |  | 0.14059
16 | 256 | 0.097183 | 64.6535 | 634.2509 | 7.2969 | 0.85993 | 551.6853 | 23.488 | 3.7382 | 0.36329
16 | 256 | 0.097183 | 64.6535 | 634.2509 | 7.2969 | 0.56933 | 365.2542 | 19.1116 | 3.0417 |  | 0.2956
16 | 256 | 0.097183 | 64.6535 | 634.2509 | 7.2969 | 0.31246 | 200.457 | 14.1583 | 2.2534 |  |  | 0.21899
16 | 256 | 0.097183 | 64.6535 | 634.2509 | 7.2969 | 0.12859 | 82.4974 | 9.0828 | 1.4456 |  |  |  | 0.14048
17 | 289 | 0.10842 | 57.9518 | 568.5076 | 5.2549 | 0.82073 | 470.9017 | 21.7003 | 3.4537 | 0.37445
17 | 289 | 0.10842 | 57.9518 | 568.5076 | 5.2549 | 0.52232 | 299.685 | 17.3114 | 2.7552 |  | 0.29872
17 | 289 | 0.10842 | 57.9518 | 568.5076 | 5.2549 | 0.28191 | 161.7512 | 12.7181 | 2.0242 |  |  | 0.21946
17 | 289 | 0.10842 | 57.9518 | 568.5076 | 5.2549 | 0.11539 | 66.205 | 8.1366 | 1.295 |  |  |  | 0.1404
18 | 324 | 0.12034 | 52.2118 | 512.198 | 3.843 | 0.77956 | 402.2826 | 20.057 | 3.1922 | 0.38415
18 | 324 | 0.12034 | 52.2118 | 512.198 | 3.843 | 0.47933 | 247.3556 | 15.7275 | 2.5031 |  | 0.30123
18 | 324 | 0.12034 | 52.2118 | 512.198 | 3.843 | 0.25529 | 131.738 | 11.4777 | 1.8267 |  |  | 0.21983
18 | 324 | 0.12034 | 52.2118 | 512.198 | 3.843 | 0.10405 | 53.6919 | 7.3275 | 1.1662 |  |  |  | 0.14034

## Datos_Vs
Tensión superficial típica
Material | Tensión Superficial [N/m]
H2O | 0.027
Agua de Mar | 0.0727
Mercurio | 0.472
Alcohol Etílico | 0.0223
Aceite de Oliva | 0.032